## 50H5
东莞市沃派电子有限公司 DONGGUAN WOOLPAD ELECTRONICS CO., LTD.
产品规格书
产品名称： |  | 50H5 液晶电视机
CCC型号： |  | H5088
文件编号： |  | WP-RD-H5088-C |  |  | 版本：A1
内 部 承 认
编写 |  |  | 审核 | 批准
客户承认签章敬请回传正本一份
客 户 承 认
确认意见 |  |  | 批准签字 | 盖章
客户公司全称：
本文所有信息最终解释权归生产厂家，所有未经授权和允许的复制都是不被认可和应被禁止的
【本份文档上有可能没有完全反映产品的所有最新更改，以实际产品为准】
主要性能
| 输入电压 | 100-240V AC,50/60HZ
| 额定功率 | ＜60W
| 前框机身颜色 | 黑色
| 钢化玻璃 | 无
| 物理特性 | 裸机尺寸 | 1130*660*90
|  | 前框尺寸 | 上左右=16mm，下边=25mm
|  | 裸机毛重kg | 12
|  | 壁挂厚度 | 30mm
| 显示特性 | 显示屏类型 | 直下式E-LED, 16：9
|  | 显示面积 | 1096（水平）* 616（垂直）mm
|  | 物理分辩率 | 1920(水平）* 1080（垂直）
|  | 色彩度(最大) | 16.7M
|  | 亮度 | ≤250 cd/m2
|  | 对比度 | 5000：1
|  | 视角（度） | 178°（上/下/左/右)
| 板卡方案 | 板卡主芯片 | TSUMV53RWU
| TV | 高频头 | ATV*1
|  | 视频制式 | PAL/SECAM/NTSC
|  | 声音制式 | BG/DK/I/M
| 音频/喇叭特性 | 喇叭类型 | 不可分离
|  | 喇叭最大输出功率 | 10瓦 * 2
|  | 音频特性 | 左右声道
| 输入端子 | 视频输入 | AV IN:*1
HDMI:*3
|  | 多媒体接口 | USB:*2
|  | 电脑输入 | 15针VGA:*1
|  | 音频输入 | L/R IN:*1
PC AUDIO IN:*1
| 输出端子 | 耳机输出 | EARPHONE OUT:*1
|  | 同轴输出 | COAX OUT:*1
| 其他特性 | USB | 视频：.mpg/.avi/ts/.mov /.mkv/.dat/.mp4/.vob/.rm*/.rmvb*/(*号部分需要获取相应专利及付费)
音频：.mp3/.wma*/.m4a/(*号部分需要获取相应专利及付费)
图片：.jpg/.jpeg/.bmp/.png/
文本：.txt/
|  | HDMI | 支持高清晰度 480I/P、720P、1080I/P等格式.