## 70D6 4K
广东沃派电子科技有限公司 Guangdong woolpad Electronic Technology Co., LTD
产品规格书
产品名称： |  | 70D6 4K智能液晶电视机
CCC型号： |  | A75D70
文件编号： |  | WP-RD-A75D70-C |  |  | 版本：A1
内 部 承 认
编写 |  |  | 审核 | 批准
客户承认签章敬请回传正本一份
客 户 承 认
确认意见 |  |  | 批准签字 | 盖章
客户公司全称：
本文所有信息最终解释权归生产厂家，所有未经授权和允许的复制都是不被认可和应被禁止的
【本份文档上有可能没有完全反映产品的所有最新更改，以实际产品为准】
主要性能
| 输入电压 | 100-240V AC,50/60HZ
| 额定功率 | ≤180W
| 前框颜色 | 黑色与金色可选
| 钢化玻璃 | 普通钢化与防眩钢化可选
| 物理特性 | 裸机尺寸 | 1600*925*71mm
|  | 前框尺寸 | 上下左右=15mm
|  | 裸机毛重kg | 45
|  | 壁挂厚度 | 35mm
| 显示特性 | 显示屏类型 | 直下式E-LED, 16：9
|  | 显示面积 | 1538.88（水平）* 865.62（垂直）mm
|  | 物理分辩率 | 3840(水平）* 2160（垂直）
|  | 色彩度(最大) | 16.7M
|  | 亮度 | ≤300 cd/m2
|  | 对比度 | 5000：1
|  | 视角（度） | 178°（上/下/左/右)
| 系统 | 系统方案 | T972
|  | 操作系统 | Android 9.0
|  | CPU | A55 四核
|  | GPU | Mali-G31 MP2
|  | DDR | 1G
|  | EMMC Flash | 8G
| ATV | 高频头 | ATV
|  | 视频制式 | PAL/SECAM/NTSC
|  | 声音制式 | BG/DK/I/N
| DTV | 高频头 | DTMB
|  | 视频制式 | MPEG-2,MPEG-4,H.264
|  | 声音制式 | MPEG-1 layer 1/2,MPEG-2 layer 2
| 音频/喇叭特性 | 喇叭类型 | 不可分离
|  | 喇叭最大输出功率 | 10瓦 * 2
|  | 音频特性 | 环绕立体声
| 输入端子 | 视频输入 | AV:*2
HDMI:*3
|  | 多媒体接口 | USB:*2
|  | 音频输入 | AV L/R声道:*2
|  | 网络输入 | RJ45 10/100M:*1
|  | WIFI | WIFI 2.4G:*1
| 输出端子 | 耳机输出 | EARPHONE:*1
|  | 同轴输出 | COAX:*1
| 其他特性 | USB | 视频：AVI,TS,MPEG,MP4,MOV,M2TS,MKV,FLV,VOB,M4V,ASF,F4V,3GP,3G2,TP,TRP,RMVB,
音乐：MWA,MP3,WAV,MKA,OGG,FLAC
图片：PNG,JPEG,BMP,GIF
|  | HDMI | 支持高清晰度 480I/P、720P、1080I/P、2160P
|  | 蓝牙语音 | 带蓝牙语音功能2.4G（选配）
产品尺寸图