## 86D6 4K
广东沃派电子科技有限公司 Guangdong woolpad Electronic Technology Co., LTD
产品规格书
产品名称： |  | 86D6 4K液晶电视机
CCC型号： |  | U85D86
文件编号： |  | WP-RD-U85D86-D |  |  | 版本：A1
内 部 承 认
编写 |  |  | 审核 | 批准
客户承认签章敬请回传正本一份
客 户 承 认
确认意见 |  |  | 批准签字 | 盖章
客户公司全称：
本文所有信息最终解释权归生产厂家，所有未经授权和允许的复制都是不被认可和应被禁止的
【本份文档上有可能没有完全反映产品的所有最新更改，以实际产品为准】
主要性能
| 输入电压 | 100-240V AC,50/60HZ
| 额定功率 | ≤360W
| 前框颜色 | 黑色与金色可选
| 钢化玻璃 | 普通钢化与防眩钢化可选
| 物理特性 | 裸机尺寸 | 1945*1120*81mm
|  | 前框尺寸 | 上下左右=15mm
|  | 裸机毛重kg | 75
|  | 壁挂厚度 | 30mm
| 显示特性 | 显示屏尺寸比例 | 比例16:9
|  | 显示面积 | 1895（水平）* 1066（垂直）mm
|  | 物理分辩率 | 3840(水平）* 2160（垂直）
|  | 色彩度(最大) | 16.7M
|  | 亮度 | ≤350 cd/m2
|  | 对比度 | 5000：1
|  | 视角（度） | 178°（上/下/左/右)
| 板卡方案 | 板卡主芯片 | MSD3683QB
| ATV | 高频头 | ATV
|  | 视频制式 | PAL/SECAM/NTSC
|  | 声音制式 | BG/DK/I/L/M
| ATSC | 高频头 | ATSC
|  | 视频制式 | MPEG-2 MP@ML
|  | 声音制式 | AC-3,MPEG1/2 Layer Ⅰand Ⅱ
| DVB-T | 高频头 | DVB-T
|  | 视频制式 | MPEG-2 MP@ML,H.264
|  | 声音制式 | MPEG-1, MPEG-2(LayerⅠ/Ⅱ)
| DVB-T2 | 高频头 | DVB-T2
|  | 视频制式 | MPEG-2 MP@ML,H.264/H.26 5
|  | 声音制式 | AC-3,MPEG1/2 Layer Ⅰand Ⅱ
| 音频/喇叭特性 | 喇叭类型 | 不可分离
|  | 喇叭最大输出功率 | 10瓦 * 2
|  | 音频特性 | 环绕立体声
| 输入端子 | 视频输入 | AV L/R:*1
Ypbpr:*1
HDMI:*3
|  | 多媒体接口 | USB:*1
|  | 音频输入 | L/R声道:*1
| 输出端子 | 耳机输出 | EARPHONE:*1
|  | 同轴输出 | COAX:*1
| 其他特性 | USB | 视频：MPEG1/2,MPEG4,DivX 3.11, DivX 4.12, DivX 5.x, DivX 6, XviD,SorensonH.263,H.263,H.264,HEVC/H.265,MVC,AVS,AVS+,WMV3,VC1,Motion JPEG,VP8,VP9,RV30/RV40,
音乐：MPEG1/2 Layer1,MPEG1/2 Layer2,MPEG1/2 Layer3,AC3,EAC3,AAC-LC, HEAAC,WMA,WMA 10 Pro M0,WMA 10 Pro M1,WMA 10 Pro M2,VORBIS,DTS,LPCM,IMA-ADPCM MS-ADPCM,G711 A/mu-law,LBR (cook),FLAC,DTS LBR,DTS XLL,DRA,
图片：JPEG,PNG,BMP,MPO,GIF
|  | HDMI | 清晰度 480I/P、576I/P、720P、1080I/P、2160P
产品尺寸图